## Feuil1
F-GAGD C177RG Cardinal : Feuille de calcul du CG
Vol concerné |  |  |  | STOP/GO
Date |  |  |  | TOW | 1267.9
FROM / TO |  |  |  | CG | 2.7701
Distance Nm | 500 |  |  | Avitaillement | 1.1687
PA | 65%
Vp Kt | 140
Conso l/h | 36
TSV mn | 3.5714
TC mn | 3.5714
Délestage | 128.5714
Déroutement Nm | 50
Besoins avec réserves | 170.7857
Autonomie restante h | 0.81151
| Masse (kg) |  |  | Bras de levier (m) | Moment (kg.m)
| Gauche | Droite | Total
Avion vide |  |  | 791 | 2.66 | 2104.06 |  |  | Essence | Densité (kg/L)
Sièges avant | 85 | 75 | 160 | 2.39 | 382.4 |  |  | AVGAS 100LL | 0.721
Sièges arrière | 45 | 70 | 115 | 3.4 | 391
Essence (L) | 100 | 100 | 200
Essence (kg) | 72.1 | 72.1 | 144.2 | 2.827 | 407.6563
Huile |  |  | 7.7 | 1.1688 | 9
Bagages avant |  |  | 20 | 3.94 | 78.8
Bagages arrière |  |  | 20 | 4.55 | 91
Étagère |  |  | 10 | 4.83 | 48.3
TOTAL DECOLLAGE |  |  | 1267.9 | 2.7701 | 3512.2163
~ Réservoirs essence vides |  |  | 1123.7 | 2.7628 | 3104.56
Masses | Kg |  | Automie 7 500ft | PA 65%
Masse à vide | 798.7 |  | Essence l | 200
Délestage | 144.2 |  | Conso l/h | 36
MTOW | 1270 |  | Variable vent 10% | 12.8571
Charge offerte | 327.1 |  | Réserves 30' + roulages | 16.5
Emport | 325 |  | Automie h | 4.7401
TOW | 1267.9 |  | Vp Kt | 140
Delta charge utile dispo | 2.1 |  | Range Nm | 663.6111
Overload % | -0.1654%
Détails masse et centrage | [5 empty] | Domaine équilibre
Masse à vide |  | 791 | kg |  |  | x | y
Poids max |  | 1270.059 | kg |  |  | 2.5654 | 791
CG min, catégorie normale |  | 2.5654 | m |  |  | 2.9134 | 791
CG max, catégorie normale |  | 2.9134 | m |  |  | 2.9134 | 1270.059
CG min, au poids max |  | 2.6848 | m |  |  | 2.6848 | 1270.059
CG max, au poids max |  | 2.9134 | m |  |  | 2.5654 | 997.9032
Poids max de la catégorie normale |  | 997.9032 | kg |  |  | 2.5654 | 791